## 双层投币上烘下洗一体机
双层投币上烘下洗一体机
参数Specificalion | 单位Unit | TX-08S | TX-10S | TX-12S | TX-08E | TX-10E | TX-12E | TX-08Q | TX-10Q | TX-12Q
加热方式 Heating Type | / | TX-08S: 蒸汽加热 Steam heating; TX-08E: 电加热 Electric heating; TX-08Q: 燃气加热Gas heating(LGP) Heating Type
容量 Capacity | kg | 8+8 | 10+10 | 12+12 | 8+8 | 10+10 | 12+12 | 8+8 | 10+10 | 12+12
洗脱滚筒尺寸 Washer Drum Size | mm | 580*310 | 580*380 | 580*450 | 580*310 | 580*380 | 580*450 | 580*310 | 580*380 | 580*450
洗涤速度 Washing Speed | r/min | 45 | 45 | 45 | 45 | 45 | 45 | 45 | 45 | 45
脱水速度 Dehydrating Speed | r/min | 500 | 500 | 500 | 500 | 500 | 500 | 500 | 500 | 500
洗脱机电机功率 Washer Motor Power | kw | 0.75 | 1.1 | 1.5 | 0.75 | 1.1 | 1.5 | 0.75 | 1.1 | 1.5
蒸汽耗量 Steam Consumption | kg | 12 | 15 | 18 | / | / | / | / | / | /
加热功率 Heating Power | kw | / | / | / | 7.5 | 9 | 12 | / | / | /
烘干滚筒尺寸 Dryer Drum Size | mm | 700*350 | 700*400 | 700*480 | 700*350 | 700*400 | 700*480 | 700*350 | 700*400 | 700*480
烘干加热功率 Dryer heating power | kw | / | / | / | 8 | 10 | 12 | / | / | /
烘干机电机功率 Dryer Motor Power | kw | 0.59 | 0.59 | 0.62 | 0.59 | 0.59 | 0.62 | 0.59 | 0.59 | 0.62
燃气耗量 Gas Consumption | kg/batch | / | / | / | / | / | / | 0.85 | 1.05 | 1.25
尺寸 Dimension | mm | 910 | 910 | 910 | 910 | 910 | 910 | 910 | 910 | 910
|  | 1000 | 1120 | 1200 | 1000 | 1120 | 1200 | 1000 | 1120 | 1200
|  | 2000 | 2000 | 2000 | 2000 | 2000 | 2000 | 2000 | 2000 | 2000
重量 Weight | kg | 130 | 160 | 200 | 130 | 160 | 200 | 130 | 160 | 200

## SXTH-15
型号Model | Model | Unit | SXTH-15
洗涤容量 | Washing Capacity | kg | 15
滚筒直径 | Drum diameter | φmm | 630
滚筒深度 | Drum depth | φmm | 480
滚筒溶质 | Roller solute | L | 150
流转速度 | Washing speed | 一 | 46
电机功率 | Motor Power | kw | 1.5
额定电玉 | Rated voltage | V | 220/380
加热功率 | Heating power | kw | 5.25
电热功率 | Intake | inch | 1/2"
排水口 | Drain | inch | 2"
烘干容量 | Drying Capacity | Kg | 15
滚筒直径 | Drum diameter | φmm | 750
滚筒深度 | Drum depth | φmm | 650
烘干速度 | Drying speed | 一 | 46
风机功率 | Fan power | kw | 0.33
电机功率 | Motor Power | kw | 0.12
额定电压 | Rated voltage | V | 220/380
加热功宰 | Heating power | kw | 9
排风口径 | Exhaust caliber | mm | 110
厚*宽*高 | Thickness*width*height | mm | 1180*880*2140
整机重量 | The overall weight | kg | 620