## 投币式双层烘干机
型号Model | Model | Unit | SZH-212 | SZH-215
干衣容量 | Drying Capacity | Kg | 12+12 | 15+15
设备品牌 | Equipment Brand | 一 | Glitter格利特 | Glitter格利特
机器特性 | Features | 一 | 投币式双层烘干机 | 投币式双层烘干机
滚筒直径 | Drum diameter | mm | Φ750 | Φ750
滚筒深度 | Drum depth | mm | 500 | 650
网孔直径 | The mesh diameter | mm | 7 | 7
主电机功率 | The main motor power | kw | 0.12 | 0.12
风机功率 | Fan power | kw | 0.33 | 0.33
电热功率 | Electric Power | kw | 7 | 7
额定电压 | Rated voltage | v | 220/380 | 220/380
不锈钢厚度 | Stainless steel thickness | mm | 0.8 | 0.8
排风口径 | Exhaust caliber | mm | 110 | 110
总功率 | Total power | kw | 7.45 | 7.45
整机宽度 | Overall width | mm | 880 | 880
整机深度 | Total depth | mm | 850 | 1100
整机高度 | The height of the whole | mm | 2140 | 2140
整机重量 | The overall weight | kg | 600 | 620