## 自助投币商用烘干机12-15
自助投币商用烘干机12/15
型号 | HG-12 | HG-15
滚筒直径(mm) | 750x500 | 750x650
电机功率(kw) | 0.33 | 0.33
电加热功率(kw) | 7 | 7
排风口(mm) | 110 | 110
外型尺寸(mm) | 880x830x1260 | 880x1130x1260
整机重量(kg) | 120 | 150